## LOK-1
Lokālā tāme
Vispārceltnieciskie darbi
(būvdarbu veids vai konstruktīvā elementa nosaukums)
Objekts: Tehnoloģiskā transporta garāžas remonta darbi , kad.apz.0100 119 0273 018
Adrese:Bauskas iela 209 ( Ziepniekkalna iela 70), Rīgā
Iepirkuma identifikācijas Nr. RŪ-2021/219
[5 empty] | Vienības izmaksas | [5 empty] | Kopā uz visu apjomu
| Nr.p.k. | Darba nosaukums | Mēr- vienība | Dau- dzums | laika norma (c/h) | darba samaksas likme (EUR/h) | darba alga (EUR) | būvizstrādājumi (EUR) | mehānismi (EUR) | kopā (EUR) | darbietilpība (c/h) | darba alga (EUR) | būvizstrādājumi (EUR) | mehānismi (EUR) | summa (EUR)
| 1 | 3 | 6 | 7 | 8 | 9 | 10 | 11 | 12 | 13 | 14 | 15 | 16 | 17 | 18
| I | Būvlaukuma sagatavošanas darbi
|  | Visu remontējamo telpu atbrīvošana no to aprīkojuma. | telpas | 3
|  | Sadzīves un materiālu noliktavas konteinera uzstādīšana | gab | 1
|  | Pārvietojamās BIO tualetes uzstādīšana uz visu remonta darbu laiku | gab | 1
|  | Celtniecības atkritumu konteinera nomas maksa (10m3) | gab | 4
|  | Palīgmateriāli | kompl. | 1
| II | Grīdas remonta darbi
|  | Demontēt esošo betona grīdu un iekraut konteinerā | m2 | 80
|  | Norakt esošo demontēto grīdas pamatni līdz nepieciešamajai augstuma atzīmei un iekraut konteinerā | m2 | 80
|  | Blietēt esošo pamatni | m2 | 80
|  | Izbūvēt blietētu smilts pamatni (b=200mm) | m2 | 80
|  | Smilts, k=1.1 | m3 | 17.6
|  | Izbūvēt blietētu šķembu pamatni b=200mm, k=1.2 | m2 | 80
|  | Šķembas fr.8-16, k=1.2 | m3 | 19.2
|  | Iebūvēt stiegrojumu 10B500B | m2 | 80
|  | Stiegrojums 10B500B, k=1,15 | m2 | 92
|  | Izbūvēt monolītā betona grīdas plātni (b=150) no betona C40/50 XC4 XD3, ar piegādi ar mikseri un sūkni | m2 | 80
|  | Betons C40/50 XC4 XD3,k=1,15 | m3 | 13.8
|  | Betona transports | kompl. | 1
|  | Betona sūknēšana | kompl. | 1
|  | Slīpēt betona grīdu | m2 | 80
|  | Betona grīdas virsmas apstrāde ar virsmas cietinātāju | m2 | 80
| III | Sienu un griestu apmetuma remonta darbi
|  | Bojātās mūra sienas izdrupušo ķieģeļu izkalšana un jaunu ķieģeļu iebūve | m2 | 10
|  | Attīrīt plaisu virsmas mūra sienās no fasādes puses un pārklāt ar grunti | m | 50
|  | Aizpildīt plaisas mūra sienās no fasādes puses ar blīvējošu mastiku (40m ar b=4-6mm, 10m pie pamatiem ar b=22-50mm) | m | 50
|  | Aizpildīt plaisas mūra sienās un starpsienās no iekšpuses ar bezrukuma cementa javu (plaisas l=50,0m ar b=1-3mm; L=56m ar b=4-6mm) ar daļēju apmetuma remontu | m2 | 106
|  | Attīrīt plaisas kolonnās no apmetuma atslāņojumiem un aizpildīt ar remontsastāvu ar daļēju apmetuma remontu | m2 | 15
|  | Attīrīt dz/betona ailu pārsedžu virsmas no betona atslāņojumiem un aizpildīt ar remontsastāvu | gab | 7
|  | Iztīrīt šuves starp paneļiem un aizpildīt ar elastīgu šuvju materiālu | m | 69.4
|  | Gruntēt un krāsot griestu virsmas ar ūdens emulsijas krāsu | m2 | 192
|  | Gruntēt un krāsot sienu virsmas ar ūdens emulsijas krāsu | m2 | 526
| IV | Ēkas apmales remonts
|  | Demontēt esošo betona apmali un iekraut konteinerā | m2 | 26.6
|  | Norakt esošo demontēto apmales pamatni līdz nepieciešamajai augstuma atzīmei un iekraut konteinerā | m2 | 26.6
|  | Blietēt esošo grunti | m2 | 26.6
|  | Izbūvēt rupjas smilts sagatavošanas kārtu b=300mm, k=1,1 | m3 | 8.8
|  | Izbūvēt blietētu šķembu fr.16/32mm sagatavošanas kārtu b=200mm, k=1,2 | m3 | 6.4
|  | Iebūvēt monolītā betona C30/37 apmali b=100mm | m2 | 26.6
|  | Betons C30/37 ,k=1,15 | m3 | 3.1
|  | Betona transports | kompl. | 1
|  | Betona sūknēšana | kompl. | 1
| V | Lietus ūdens kanalizācijas tīklu remonts
|  | Demontēt esošās lietus ūdens kanalizācijas caurules | m | 24
|  | Demontēt lietus ūdens savācēju jumta iekšējai notekai | gab | 2
|  | Uzstādīt jaunu ūdens savācēju jumta iekšējai notekai | gab | 2
|  | Uzstādīt jaunas jumta PVC iekšējās notekas ar veidgabaliem d110mm un noblīvēt caurumus starp caurulēm un ēkas konstrukcijām | m | 24
|  | Izrakt tranšeju lietus ūdens kanalizācijas cauruļvadu montāžai | m3 | 14
|  | Montēt tranšejā PVC lietus ūdens kanalizācijas cauruļvadu 110mm | m | 8
|  | Aizbērt tranšeju pēc lietus ūdens kanalizācijas cauruļvadu montāžas | m3 | 14
|  | Iebūvēt lietus ūdens kanalizācijas infiltrācijas aku DN 1500 no dz,betona grodiem (H=2,0m), ar pārsegumu, kāpšļiem, slēdzamu vāku 40T | k-ts | 1
| VI | Zālāja atjaunošana
|  | Blietēt esošo grunti | m2 | 175
|  | Sagatavot augsni zālāja iesēšanai ar pievestas melnzems iestrādi b=150mm (melnzeme 26,3m3) | m2 | 175
|  | Iesēt zālāju ar rokām | m2 | 175
Tiešās izmaksas kopā, t. sk. darba devēja sociālais nodoklis (23,59%)
Virsizdevumi (.....%)
t.sk. darba aizsardzība
Peļņa(......%)
Pavisam kopā
Sastādīja |  | (paraksts un tā atšifrējums, datums)
Tāme sastadīta 2021 g. ____.__________
Pārbaudīja |  | (paraksts un tā atšifrējums, datums)
Piezīmes: 1. Finanšu piedāvājumā aprēķinus jāveic formulās ar noapaļojumu divi cipari aiz komata (jāizmanto funkcija “round”). 2. Finanšu piedāvājumā vienības cenas darba algas izmaksas aprēķinu jāveic pēc formulas “laika norma x stundas likme = alga”. 3. Finanšu piedāvājumā katras pozīcijas darba algas, būvizstrādājumu un mehānismu kopējās izmaksas aprēķinu jāveic pēc formulas “kopējais apjoms x vienības izmaksas”. 4. Finanšu piedāvājumā jāiekļauj darbaspēka, būvizstrādājumu, mehānismu un visu citu iespējamo Darbu izpildes izdevumu izmaksas. Pretendents nav tiesīgs Finanšu piedāvājuma tāmi papildināt ar jaunām izmaksu pozīcijām vai dzēst esošās izmaksu pozīcijas.