## LOK-1
TEHNISKĀ SPECIFIKĀCIJA
Vispārceltnieciskie darbi, biroja, sadzīves, sanitārtehniskās telpas
(būvdarbu veids vai konstruktīvā elementa nosaukums)
Objekts: Telpu remonta darbi. Darbnīcas ēka, kad.apz.0100 119 0273 006
Adrese: Bauskas ielā 209, Rīgā
Iepirkuma identifikācijas Nr. RŪ-2022/164
|  |  |  | Vienības izmaksas | [5 empty] | Kopā uz visu apjomu
Nr.p.k. | Darba nosaukums | Mēr- vienība | Dau- dzums | laika norma (c/h) | darba samaksas likme (EUR/h) | darba alga (EUR) | būvizstrādājumi (EUR) | mehānismi (EUR) | kopā (EUR) | darbietilpība (c/h) | darba alga (EUR) | būvizstrādājumi (EUR) | mehānismi (EUR) | summa (EUR)
1 | 3 | 6 | 7 | 8 | 9 | 10 | 11 | 12 | 13 | 14 | 15 | 16 | 17 | 18
Būvlaukuma sagatavošanas darbi
| Visu remontējamo telpu atbrīvošana no mēbelēm un to aprīkojuma, to pārvietošana un atpakaļsalikšana. | kompl. | 1
| Palīgmateriāli | kompl. | 1
Personāla telpa, Nr.35. ar platību 28,1 m2
Sienas
| Sienu apdare ar ģipškartonu divas kārtas uz metāla karkasa (H=3,0m) ar skaņas izolāciju 50mm | m2 | 64.2
| Sienu špaktelēšana, slīpēšana, gruntēšana, krāsošana. | m2 | 64.2
Grīdas
| Esošā grīdas seguma demontāža (lamināts) | m2 | 28.1
| Grīdu izlīdzinošās kārtas remonts ( mainīgs augstums, līdz 50mm) | m2 | 28.1
| Linoleja ieklāšana (akrila emulsijas līme, linolejs, grīdas vinils FORBO Surestep original; pelēkbrūns ar raibumiem 172632 coal vai analogs) | m2 | 28.1
| PVC grīdlīstu montāža | m | 21.1
Griesti
| Piekārto griestu ar konstrukcijām montāža | m2 | 28.1
Logi, durvis
| Durvju bloka demontāža un 2,1x0,97m | gab. | 2
| Durvju bloka montāža (finierētas, ozols) 2,1x0,97m | gab. | 2
| Durvju bloku ailu apdare no abām pusēm | gab. | 2
| Esošo palodžu demontāža | m | 5.7
| Loga ailā esošo stikla bloku demontāža | m2 | 10.1
Jauna PVC logu rāmja ar stikla paketi montāža(analogs esošajiem, trīsdaļīgs, 2 daļas veramas 6m x 1,8m).
| Jaunu palodžu montāža (b=40) | m | 5.7
| Durvju atdures uzstādīšana | gab. | 1
Apgaismojums, elektroapgāde, vājstrāvas
| Slēdžu, rozešu kārba | gab. | 20
| Rozete 230V, 16A, IP20, z/a | gab. | 12
| Gaismekļi LED paneļi 40W, 600x600mm (piekārto griestu konstrukcijā) | gab. | 6
| Slēdzis divpolu 10A, 230V, IP20, z/a | gab. | 1
| Slēdzis vienpolu 10A, 230V, IP20, z/a | gab. | 1
| Elektrības un vājstrāvu rozešu montāža, z/a | kompl | 20
| Rozete 2xRJ-45,CAT5e 4x2x0,5, iebūvēta zemapmetuma | kompl | 2
| Palīgmateriāli | kompl. | 1
| Ugunsdzēsības signalizācijas devēju pārvietošana | kompl. | 2
Apkure
| Apkures cauruļvadu un radiatoru demontāža | kompl. | 3
| Apkures cauruļvadu montāža | m | 20
| Paneļu radiators ar atgaisošanas skrūvi un noslēgkorķi komplekta C22-300-1200, līdz 10 bar montāža | gab. | 3
| Radiatoru termostatiskais vārsts Danfoss AR-N15 | gab. | 3
| Noslēgvarsts Danfoss RLV-S15 | gab. | 3
| Radiatoru termostata galva RAS-C RA | gab. | 3
| Radiatoru stiprinājumu komplekts pie sienas | gab. | 3
| Radiatoru pieslēgums pie esošiem stāvvadiem | gab. | 3
| Gaisa kondicionēšanas sistēmas uzstādīšana ar ārējo bloku un diviem iekšējiem blokiem. | kompl. | 1
| Gaisa kondicionēšanas sistēmas cauruļvadi | m | 40
Personāla telpa Nr.34, ar platību 28,5 m2
Sienas
| Sienu apdare ar ģipškartonu divas kārtas uz metāla karkasa (H=3,0m) ar skaņas izolāciju 50mm | m2 | 65.8
| Sienu špaktelēšana, slīpēšana, gruntēšana, krāsošana. | m2 | 65.8
| Revīzijas lūku ierīkošana 30x50cm | gab. | 8
Grīdas
| Esošā grīdas seguma demontāža (linolejs) | m2 | 28.5
| Grīdu izlīdzinošās kārtas remonts ( mainīgs augstums, līdz 50mm) | m2 | 28.5
| Linoleja ieklāšana (akrila emulsijas līme, linolejs, grīdas vinils FORBO Surestep original; pelēkbrūns ar raibumiem 172632 coal vai analogs) | m2 | 28.5
| PVC grīdlīstu montāža | m | 22.3
| Esošo grīdas un sienu kanālu aizpildīšana ar ugunsdrošo mastiku | kompl. | 2
Griesti
| Piekārto griestu ar konstrukcijām montāža | m2 | 28.5
Logi, durvis
| Durvju bloka demontāža un 2,1x0,97m | kompl. | 1
| Durvju bloka montāža (finierētas, ozols) 2,1x0,97m | kompl. | 1
| Durvju bloku ailu apdare no abām pusēm | kompl. | 1
| Esošā loga demontāža | m2 | 6.7
| Jauna PVC logu rāmja ar stikla paketi montāža(analogs esošajiem, trīsdaļīgs, 2 daļas veramas 6mx1,8m). | m2 | 17.7
| Iekšējo plastmasas palodžu montāža b=0,40 | m | 4.1
| Logu ailu iekšējās un ārējās apdares izbūve | kompl. | 1
| Durvju atdures uzstādīšana | gab. | 1
| Palīgmateriāli | kompl. | 1
Apkure, vēdināšana
| Apkures cauruļvadu un radiatoru demontāža | kompl. | 2
| Apkures cauruļvadu montāža | m | 20
| Paneļu radiators ar atgaisošanas skrūvi un noslēgkorķi komplekta C22-300-1600, līdz 10 bar montāža | gab. | 1
| Paneļu radiators ar atgaisošanas skrūvi un noslēgkorķi komplekta C22-600-1600, līdz 10 bar montāža | gab. | 1
| Radiatoru termostatiskais vārsts Danfoss AR-N15 | gab. | 2
| Noslēgvarsts Danfoss RLV-S15 | gab. | 2
| Radiatoru termostata galva RAS-C RA | gab. | 2
| Radiatoru stiprinājumu komplekts pie sienas | gab. | 2
| Radiatoru pieslēgums pie esošiem stāvvadiem | gab. | 2
| Esošā kanālu ventilatora demontāža | gab. | 1
| Jaunu ventilācijas cauruļvadu (diam 100mm) uzstādīšana un pieslēgšana pie esošiem cauruļvadiem | m | 30
| Jaunu ventilācijas difuzoru uzstādīšana piekārto griestu konstrukcijā | gab. | 6
Apgaismojums, elektroapgāde, vājstrāvas
| Slēdžu, rozešu kārba | gab. | 22
| Rozete 230V, 16A, IP20, z/a | gab. | 16
| Gaismekļi LED paneļi 40W, 600x600mm (piekārto griestu konstrukcijā) | gab. | 6
| Slēdzis divpolu 10A, 230V, IP20, z/a | gab. | 1
| Slēdzis vienpolu 10A, 230V, IP20, z/a | gab. | 1
| Elektrības un vājstrāvu rozešu montāža, z/a | kompl | 22
| Rozete 2xRJ-45,CAT5e 4x2x0,5, iebūvēta zemapmetuma | kompl | 2
| Palīgmateriāli | kompl. | 1
| Ugunsdzēsības signalizācijas devēju pārvietošana | kompl. | 2
| Esošo elektroapgādes un vājstrāvas kabeļu pārvietošana aiz ģipškartona sienas | kompl. | 1
| Avārijas apgaismojums (ar papildus akumulatora barošanu 20W) | gab. | 1
Gaitenis, telpa Nr.29 ar kopējo platību 55,8 m2
Sienas
| Sienu apdare ar ģipškartonu divas kārtas uz metāla karkasa (H=3,0m) ar skaņas izolāciju 50mm | m2 | 192
| Sienu špaktelēšana, slīpēšana, gruntēšana, krāsošana. | m2 | 192
Griesti
| Piekārto griestu ar konstrukcijām montāža | m2 | 55.8
Grīdas
| Esošā grīdas seguma demontāža (flīzes) | m2 | 55.8
| Grīdu izlīdzinošās kārtas remonts ( mainīgs augstums, līdz 70mm) | m | 55.8
| Grīdu flīzēšana, šuvošana | m2 | 55.8
| Grīdlīstu izveidošana no flīzēm (h=10cm) | m | 64
| Grīdas sliekšņa noseglīstes | gab. | 10
| Durvju atdures | gab. | 10
Logi, durvis
| Durvju bloka demontāža un 2,1x0,97m | gab. | 5
| Durvju bloka montāža (finierētas, ozols) 2,1x0,80m | gab. | 4
| Metāla (siltinātu) durvju bloka montāža 2,1x0,90m | gab. | 1
| Durvju bloku ailu apdare no abām pusēm | gab. | 5
Apgaismojums, elektroapgāde, vājstrāvas
| Sadalne 48 moduļiem | kompl. | 1
| Sadalne 24 moduļiem | kompl. | 1
| Noplūdes aizsardzība 3P 25A, IΔ0,03A | gab. | 8
| Kombinētā noplūdes aizsardzība C16, IΔ0,03A | kompl. | 4
| Automātiskais drošinātājs 1P B6 | gab. | 3
| Automātiskais drošinātājs 1P B10 | gab. | 20
| Automātiskais drošinātājs 1P B16 | gab. | 20
| Automātiskais drošinātājs 3P C16 | gab. | 2
| Automātiskais drošinātājs 3P C20 | gab. | 4
| Automātiskais drošinātājs 3P C40 | gab. | 1
| Elektroinstalācijas kabelis NYM 3x1,5 mm2 | m | 550
| Elektroinstalācijas kabelis NYM 3x2,5 mm2 | m | 200
| Elektroinstalācijas kabelis NYM 5x4 mm2 | m | 20
| Elektroinstalācijas kabelis NYM 5x6 mm2 | m | 35
| Elektroinstalācijas kabelis NYM 5x2,5 mm2 | m | 15
| Kabeļi UTP CAT 5e 4x2x0,5 | m | 350
| Slēdžu, rozešu kārba | gab. | 9
| Slēdzis vienpolu 10A, 230V, IP20, z/a | gab. | 3
| Rozete 230V, 16A, IP20, z/a | gab. | 3
| Slēdzis divpolu 10A, 230V, IP20, z/a | gab. | 1
| Pārslēdzis 10A, 230V, IP20, z/a | gab. | 2
| Elektrības rozešu montāža 230V, 16A ,IP20, z/a | gab. | 9
| Gluda caurule D20 | m | 40
| Gaismekļi LED paneļi 40W, 600x600mm | gab. | 9
| Avārijas apgaismojums (ar papildus akumulatora barošanu 20W) | gab. | 1
| Esošā vājstrāvu servera pārnešana uz blakus telpu (atslēģšana un pieslēgšana) | kompl. | 1
Ūdensapgāde un kanalizācija
| Esošā ugunsdzēsības skapja (ar hidrantu un ugunsdzēsības šļūteni) nomaiņa | kompl. | 2
| Esošā udensvada cauruļu pārnešana un pārslēģšana virs piekārto griestu konstrukcijas | m | 20
Personāla telpa, telpa Nr.28 ar kopējo platību 10m2
Sienas
| Sienu apdare ar ģipškartonu divas kārtas uz metāla karkasa (H=3,0m) ar skaņas izolāciju 50mm | m2 | 23.4
| Sienu špaktelēšana, slīpēšana, gruntēšana, krāsošana. | m2 | 23.4
Grīdas
| Esošā grīdas seguma demontāža (flīzes) | m2 | 10
| Grīdu izlīdzinošās kārtas remonts ( mainīgs augstums, līdz 70mm) | m2 | 10
| Grīdu flīzēšana, šuvošana | m2 | 10
| Grīdlīstu izveidošana no flīzēm (h=10cm) | m | 12
Griesti
| Piekārto griestu ar konstrukcijām montāža | m2 | 10
Apkure, vēdināšana
| Daļēja apkures cauruļvadu un radiatora(žāvētāja) demontāža | kompl. | 1
| Demontētā apkures radiatora(žāvētāja) tīrīšana un pulverkrāsošana | kompl. | 1
| Demontētā apkures radiatora(žāvētāja) atpakaļuzstādīšana | kompl. | 1
| Radiatoru termostatiskais vārsts Danfoss AR-N15 | gab. | 2
| Noslēgvarsts Danfoss RLV-S15 | gab. | 2
| Radiatoru termostata galva RAS-C RA | gab. | 2
| Radiatoru pieslēgums pie esošiem stāvvadiem | kompl. | 1
| Esošā kanālu ventilatora demontāža | gab. | 1
| Jaunu ventilācijas cauruļvadu (diam 100mm) uzstādīšana un pieslēgšana pie esošiem cauruļvadiem | m | 9
| Jaunu ventilācijas difuzoru uzstādīšana piekārto griestu konstrukcijā | gab. | 2
Apgaismojums, elektroapgāde, vājstrāvas
| Slēdžu, rozešu kārba | gab. | 5
| Rozete 230V, 16A, IP20, z/a | gab. | 4
| Gaismekļi LED paneļi 40W, 600x600mm (piekārto griestu konstrukcijā) | gab. | 2
| Slēdzis vienpolu 10A, 230V, IP20, z/a | gab. | 1
| Elektrības un vājstrāvu rozešu montāža, z/a | kompl | 5
| Palīgmateriāli | kompl.
| Ugunsdzēsības signalizācijas devēju pārvietošana | kompl.
Palīgtelpa Nr.27; 28 ar kopējo platību 5,0 m2
Sienas
| Ķieģeļu starpsienas demontāža | m2 | 8
| Esošā sienas seguma demontāža (flīzes) | m2 | 17
| Sienu flīzēšana, šuvošana h-1,7m | m2 | 17
| Sienas daļas virs flīzēm līdzināšana, špaktelēšana, krāsošana | m2 | 15
Grīdas
| Esošā grīdas seguma demontāža (flīzes) | m2 | 5
| Grīdu izlīdzinošās kārtas remonts ( mainīgs augstums, līdz 70mm) | m2 | 5
| Grīdu flīzēšana, šuvošana | m2 | 5
Griesti
| Piekārto griestu ar konstrukcijām montāža | m2 | 5
| Apkure, vēdināšana |  | 2
| Apkures cauruļvadu un radiatoru demontāža | kompl. | 1
| Apkures cauruļvadu montāža | m | 4
| Paneļu radiators ar atgaisošanas skrūvi un noslēgkorķi komplekta C22-600-1400, līdz 10 bar montāža | gab. | 1
| Radiatoru termostatiskais vārsts Danfoss AR-N15 | gab. | 1
| Noslēgvarsts Danfoss RLV-S15 | gab. | 1
| Radiatoru termostata galva RAS-C RA | gab. | 1
| Radiatoru stiprinājumu komplekts pie sienas | gab. | 1
| Radiatoru pieslēgums pie esošiem stāvvadiem | kompl. | 1
| Esošo ventilācijas stāvvadu krāsošana | m2 | 4
Ūdensapgāde un kanalizācija
| Esošās izlietnes demontāža | kompl. | 1
| Jaunas metāla izlietnes ar jaucējkrānu uzstādīšana | kompl. | 1
| Izlietnes pieslēģšana pie esošajiem izvadiem | kompl. | 1
| Kanalizācijas izvada tamponēšana | kompl. | 1
Apgaismojums, elektroapgāde, vājstrāvas
| Slēdžu, rozešu kārba | gab. | 5
| Rozete 230V, 16A, IP20, z/a | gab. | 4
| Gaismekļi LED paneļi 40W, 600x600mm (piekārto griestu konstrukcijā) | gab. | 2
| Slēdzis vienpolu 10A, 230V, IP20, z/a | gab. | 1
| Elektrības rozešu montāža, z/a | kompl | 5
| Palīgmateriāli | kompl. | 1
| Ugunsdzēsības signalizācijas devēju pārvietošana | kompl. | 44.6
Kāpņu telpa Nr.2; 18 ar kopējo platību 16,8 m2
Sienas
| Esošo sienu remonts (špaktelēšana, slīpēšana) | m2 | 138
| Sienu gruntēšana, krāsošana | m2 | 138
| Griesti | m2
| Piekārto griestu ar konstrukcijām montāža | m2 | 17.8
| Grīdas | m2
| Esošā grīdas un pakāpienu seguma noņemšana (epoksīda pārklājums ar PVA pārslām) | m2 | 43.7
| Grīdas un pakāpienu sagatavošana gruntēšanai | m2 | 43.7
| Grīdas un pakāpienu gruntēšana (W primer vai analogs), epoksīda slāņa ar PVC pārslām ieklāšana |  | 43.7
| Dekoratīvā epoksīda slāņa ar PVC pārslām uz sienas ierīkošana pa telpas perimetru, gar kāpņu laidiem un starpstāvu kāpņu laukumiem (h=15cm) | kompl. | 43.7
| Metāla margu krāsošana | m | 24.9
| Metāla margu plastikāta virsmas nomaiņa | m | 32
| Esošā grīdas seguma demontāža (flīzes) | m2 | 10
| Grīdu izlīdzinošās kārtas remonts ( mainīgs augstums, līdz 70mm) | m2 | 10
| Grīdu flīzēšana, šuvošana | m2 | 10
Logi, durvis
| Esošo durvju bloka demontāža (180x210cm) | gab. | 1
| Durvju bloka montāža (finierētas, ozols, divviru) (180x210cm) | gab. | 1
| Uzstādīto durvju ailas apdare no abām pusēm | kompl. | 1
| Stikla bloku demontāža esošajās logu ailās | m2 | 6.7
| Jauna PVC logu rāmja ar stikla paketi montāža (neverams 2,8(h)m x 1,5m). | kompl. | 1
| Jauna PVC logu rāmja ar stikla paketi montāža (neverams 1,6(h)m x 1,5m). | kompl. | 1
Apgaismojums, elektroapgāde
| Slēdžu, rozešu kārba | gab. | 2
| Slēdzis vienpolu 10A, 230V, IP20, z/a | gab. | 2
| Gaismekļi - LED paneļi 40W, 600x600mm (piekārto griestu konstrukcijā) | gab. | 3
| Gaismekļi - LED paneļi 40W, (stiprināmi pie sienas) | gab. | 3
| Avārijas apgaismojums (ar papildus akumulatora barošanu 20W) | gab. | 1
| Palīgmateriāli |  | 8
Gaitenis, telpas Nr.13; 18 ar kopējo platību 10,4 m2
Sienas
| Esošo sienu remonts (špaktelēšana, slīpēšana) | m2 | 36
| Sienu gruntēšana, krāsošana | m2 | 36
| Griesti | m2
| Piekārto griestu ar konstrukcijām montāža | m2 | 10.4
Grīdas
| Esošā grīdas seguma demontāža (flīzes) | m2 | 10.4
| Grīdu izlīdzinošās kārtas remonts ( mainīgs augstums, līdz 70mm) | m2 | 10.4
| Grīdu flīzēšana, šuvošana | m2 | 10.4
Logi, durvis
| Esošo durvju bloka demontāža (180x210cm) | gab. | 2
| Durvju bloka montāža (finierētas, ozols, divviru) (180x210cm) | gab. | 2
| Uzstādīto durvju ailas apdare no abām pusēm | gab. | 2
| Esošo ieejas divviru metāla durvju demontāža | gab. | 1
| Jaunu siltinātu divviru metāla durvju uzstādīšana (160x210cm) | gab. | 1
| Grīdas kanāla daļēja aizbetonēšana (ar veidņu uzstādīšanu) grīdas kanāls 30x30x300cm | m3 | 1
| Krāsota metāla grīdas kanala nosegplātņu uzstādīšaana | m2 | 2.1
Apgaismojums, elektroapgāde
| Diožu apgaismes prožektora 200W (IP65) pie ēkas uzstādīšana (ar gaismas sensoru) | gab. | 1
| Diožu apgaismes prožektora 20W (IP65) virs ieejas durvīm uzstādīšana | gab. | 1
| Mikroviļņu kustības sensors | gab. | 1
| Slēdžu, rozešu kārba | gab. | 2
| Slēdzis vienpolu 10A, 230V, IP20, z/a | gab. | 2
| Avārijas apgaismojums (ar papildus akumulatora barošanu 20W) | gab. | 1
| Rozete 230V, 16A, IP20, z/a | gab. | 1
| Āra rozete 230V, 16A, IP20, v/a | gab. | 1
Tiešās izmaksas kopā, t. sk. darba devēja sociālais nodoklis (23,59%)
Virsizdevumi %
t.sk. darba aizsardzībai
Peļņa %
PAVISAM KOPĀ
Piezīmes: 1. Finanšu piedāvājumā aprēķinus jāveic formulās ar noapaļojumu divi cipari aiz komata (jāizmanto funkcija “round”). 2. Finanšu piedāvājumā vienības cenas darba algas izmaksas aprēķinu jāveic pēc formulas “laika norma x stundas likme = alga”. 3. Finanšu piedāvājumā katras pozīcijas darba algas, būvizstrādājumu un mehānismu kopējās izmaksas aprēķinu jāveic pēc formulas “kopējais apjoms x vienības izmaksas”. 4. Finanšu piedāvājumā jāiekļauj darbaspēka, būvizstrādājumu, mehānismu un visu citu iespējamo Darbu izpildes izdevumu izmaksas. Pretendents nav tiesīgs Finanšu piedāvājuma tāmi papildināt ar jaunām izmaksu pozīcijām vai dzēst esošās izmaksu pozīcijas.